## 2018
Model: | WBA 2455 DB
Vinotéka vestavná
Jednozónová
Doporučená MOC (vč. DPH): |  | 15990
Provozní vlastnosti:
Energetická třída: |  | A
Celkový čistý objem: |  | 63 | litrů
Kapacita lahví: |  | 24 | ks.
Roční spotřeba energie: |  | 140 | kWh
Hlučnost: |  | 39 | dB(A)
Funkce:
Displej
Teplota nastavitelná v rozsahu: |  | 5 až 20 | °C | Barva: |  | Černá
Automatické odmrazování
Alarm zvýšené teploty
Alarm otevřených dveří |  |  |  | Rozměry:
Udržování optimální vlhkosti
[5 empty] | Výška: | 45.5 | cm
[5 empty] | Šířka: | 59 | cm
[5 empty] | Hloubka: | 56.3 | cm
Konstrukce:
Počet chladících zón: |  | 1
Počet polic: |  | 3
Materiál polic: |  | dřevo
Vnitřní osvětlení |  | LED
Skleněné dveře s UV filtrem |  |  |  | objednávací kód: |  | 1179026
Možnost otočení otvírání dveří
Ostatní údaje:
Klimatická třída: |  | ST
Způsob chlazení: |  | kompresor